## 02-01-01 Демонтажные работы - Д
Приложение № 1 к Техническому заданию
Наименование объекта:
«Проект благоустройства Парковая зона между 2 и 3 микрорайонами г. Красный Луч Луганской Народной Республики – Городской парк «Красный Луч»
ВЕДОМОСТЬ ОБЪЕМОВ РАБОТ
№ п/п | Наименование | Ед. изм. | Кол. | Примечание
1 | 2 | 3 | 4 | 5
ЛСР 02-01-01
Раздел 1. Демонтажные работы |  |  |  |  | Раздел 1. Демонтажные работы
Демонтаж покрытия из асфальтобетона площадью 4070 кв.м. | [5 empty] | Демонтаж покрытия из асфальтобетона площадью 4070 кв.м.
1 | Разборка покрытий и оснований: асфальтобетонных с помощью молотков отбойных | 100 м3 | 2.035
2 | Разборка покрытий и оснований: щебеночных | 100 м3 | 4.07
Демонтаж покрытия из плит бетонных площадью 846 кв.м. | [5 empty] | Демонтаж покрытия из плит бетонных площадью 846 кв.м.
3 | Разборка покрытий и оснований: цементно-бетонных | 100 м3 | 0.5076
4 | Разборка покрытий и оснований: щебеночных | 100 м3 | 0.423
Демонтаж набивного покрытия площадью 620 кв.м. | [5 empty] | Демонтаж набивного покрытия площадью 620 кв.м.
5 | Разборка покрытий и оснований: щебеночных | 100 м3 | 0.62
Демонтаж покрытия из натурального камня площадью 133 кв.м. | [5 empty] | Демонтаж покрытия из натурального камня площадью 133 кв.м.
6 | Разборка тротуаров и дорожек из плит с их отноской и укладкой в штабель | 100 м2 | 1.33
Демонтаж бортовых камней | [5 empty] | Демонтаж бортовых камней
7 | Разборка бортовых камней: на щебеночном основании | 100 м | 7.39
Демонтаж опор освещения | [5 empty] | Демонтаж опор освещения
8 | Демонтаж опор ВЛ 0,38-10 кВ: без приставок одностоечных | шт | 30
9 | Демонтаж: светильников с лампами накаливания | 100 шт | 0.15
Спил деревьев с корчеванием | [5 empty] | Спил деревьев с корчеванием
10 | Валка деревьев с корня без корчевки пня мягколиственных и твердолиственных пород (кроме породы тополь) при диаметре ствола: до 16 см | шт | 6
11 | Валка деревьев с корня без корчевки пня мягколиственных и твердолиственных пород (кроме породы тополь) при диаметре ствола: до 24 см | шт | 6
12 | Валка деревьев с корня без корчевки пня мягколиственных и твердолиственных пород (кроме породы тополь) при диаметре ствола: до 36 см | шт | 16
13 | Валка деревьев с корня без корчевки пня мягколиственных и твердолиственных пород (кроме породы тополь) при диаметре ствола: до 48 см | шт | 11
14 | Валка деревьев в городских условиях: (липа, сосна, кедр, тополь) диаметром до 300 мм | м3 | 112.83
15 | Корчевка пней твердых пород вручную с засыпкой ям от корчевки в городских условиях, диаметр пня: до 35 см | шт | 12
16 | Корчевка пней твердых пород вручную с засыпкой ям от корчевки в городских условиях, диаметр пня: до 35 см | шт | 17
17 | Корчевка пней твердых пород вручную с засыпкой ям от корчевки в городских условиях, диаметр пня: до 45 см | шт | 11
18 | Корчевка пней твердых пород вручную с засыпкой ям от корчевки в городских условиях, диаметр пня: до 55 см | шт | 4
19 | Корчевка пней твердых пород вручную с засыпкой ям от корчевки в городских условиях, диаметр пня: до 75 см | шт | 5
Формирование кроны деревьев | [5 empty] | Формирование кроны деревьев
20 | Вырезка сухих ветвей деревьев лиственных пород диаметром: до 350 мм при количестве срезанных ветвей более 15 | шт | 88
21 | Формовочная обрезка деревьев высотой: до 5 м | шт | 77
22 | Формовочная обрезка деревьев высотой: более 5 м | шт | 16
Вывоз мусора | [5 empty] | Вывоз мусора
23 | Погрузка в автотранспортное средство: мусор строительный с погрузкой вручную | т | 158.803
24 | Погрузка в автотранспортное средство: мусор строительный с погрузкой экскаваторами емкостью ковша до 0,5 м3 | т | 1429.2268
25 | Перевозка грузов I класса автомобилями-самосвалами грузоподъемностью до 15 т по дорогам с усовершенствованным (асфальтобетонным, цементобетонным, железобетонным, обработанным органическим вяжущим) дорожным покрытием на расстояние 6 км | т | 1588.03
ЛСР 02-01-02
Раздел 1. Тип 1. Покрытие из тротуарной плитки 60 мм 1030 м2
1 | Устройство прослойки из нетканого синтетического материала (НСМ) в земляном полотне: сплошной | 1000 м2 | 1.03
2 | Геополотно нетканое полипропиленовое, иглопробивное, прочность при растяжении 8,2/6,6 кН/м, поверхностная плотность 200 г/м2 | м2 | 1133
3 | Устройство оснований толщиной 12 см под тротуары из кирпичного или известнякового щебня | 100 м2 | 10.3
4 | На каждый 1 см изменения толщины оснований добавлять или исключать к норме 27-07-002-01 | 100 м2 | 10.3
5 | Щебень из плотных горных пород для строительных работ М 600, фракция 20-40 мм | м3 | 169.1775
6 | Щебень из плотных горных пород для строительных работ М 600, фракция 5(3)-20 мм | м3 | 56.3925
7 | Устройство покрытий тротуаров из бетонной плитки типа "Брусчатка": рядовым или паркетным мощением | 100 м2 | 10.3
8 | Плитка вибропрессованная тротуарная, форма прямоугольник, на белом цементе, цветная, размеры 115х57х60 мм | м2 | 52.53
9 | Плитка вибропрессованная тротуарная, форма квадрат, на белом цементе, цветная, размеры 115х115х60 мм | м2 | 210.12
10 | Плитка вибропрессованная тротуарная, форма прямоугольник, на белом цементе, цветная, размеры 172х115х60 мм | м2 | 787.95
11 | Портландцемент общестроительного назначения бездобавочный М400 Д0 (ЦЕМ I 32,5Н) | т | 8.3662
12 | Песок природный для строительных работ II класс, очень мелкий | м3 | 37.1675
13 | Резка тротуарной плитки толщиной 70 мм: угловой шлифовальной машинкой | м реза | 250
14 | Добавлять (уменьшать) на каждые 10 мм: к норме 27-07-005-05 | м реза | -250
Раздел 2. Тип 2. Покрытие резиновое бесшовное спортивной площадки 214 м2
15 | Устройство прослойки из нетканого синтетического материала (НСМ) в земляном полотне: сплошной | 1000 м2 | 0.214
16 | Геополотно нетканое полипропиленовое, иглопробивное, прочность при растяжении 8,2/6,6 кН/м, поверхностная плотность 200 г/м2 | м2 | 235.4
17 | Устройство оснований толщиной 12 см под тротуары из кирпичного или известнякового щебня | 100 м2 | 2.14
18 | На каждый 1 см изменения толщины оснований добавлять или исключать к норме 27-07-002-01 | 100 м2 | 2.14
19 | Щебень из плотных горных пород для строительных работ М 600, фракция 20-40 мм | м3 | 35.1495
20 | Щебень из плотных горных пород для строительных работ М 600, фракция 5(3)-20 мм | м3 | 11.72
21 | Устройство асфальтобетонных покрытий дорожек и тротуаров двухслойных: верхний слой из горячей асфальтобетонной смеси толщиной 3 см | 100 м2 | 2.14
22 | Смеси асфальтобетонные плотные крупнозернистые, тип Б, марка II | т | 20.3219
23 | Устройство наливного полиуретанового покрытия спортивных площадок и беговых дорожек толщиной 10 мм: с пигментом | 100 м2 | 2.14
24 | На каждые 2 мм изменения толщины покрытия добавлять к норме 27-07-018-01 | 100 м2 | 2.14
25 | Пигмент (краситель) сухой для спортивных наливных полиуретановых покрытий с резиновой крошкой, цвет синий | кг | 220.42
Раздел 3. Тип 3. Песчаное покрытие детской площадки 346 м2
26 | Устройство прослойки из нетканого синтетического материала (НСМ) в земляном полотне: сплошной | 1000 м2 | 0.346
27 | Геополотно нетканое полипропиленовое, иглопробивное, прочность при растяжении 8,2/6,6 кН/м, поверхностная плотность 200 г/м2 | м2 | 380.6
28 | Устройство подстилающих и выравнивающих слоев оснований: из песка | 100 м3 | 1.038
29 | Песок природный для строительных работ II класс, очень мелкий | м3 | 114.18
Раздел 4. Тип 4. Асфальтобетонное покрытие пешеходных дорожек 4942 м2
30 | Устройство прослойки из нетканого синтетического материала (НСМ) в земляном полотне: сплошной | 1000 м2 | 4.942
31 | Геополотно нетканое полипропиленовое, иглопробивное, прочность при растяжении 8,2/6,6 кН/м, поверхностная плотность 200 г/м2 | м2 | 5436.2
32 | Устройство оснований толщиной 15 см из щебня фракции 40-70 мм при укатке каменных материалов с пределом прочности на сжатие до 68,6 МПа (700 кгс/см2): нижнего слоя двухслойных | 1000 м2 | 4.942
33 | Щебень из плотных горных пород для строительных работ М 600, фракция 40-80(70) мм | м3 | -934.038
34 | На каждый 1 см изменения толщины слоя добавлять или исключать к нормам 27-04-007-01, 27-04-007-02, 27-04-007-03 | 1000 м2 | -4.942
35 | Щебень из плотных горных пород для строительных работ М 600, фракция 40-80(70) мм | м3 | 311.346
36 | Щебень из плотных горных пород для строительных работ М 600, фракция 40-80(70) мм | м3 | 622.692
37 | Устройство оснований толщиной 15 см из щебня фракции 40-70 мм при укатке каменных материалов с пределом прочности на сжатие до 68,6 МПа (700 кгс/см2): верхнего слоя двухслойных | 1000 м2 | 4.942
38 | Щебень из плотных горных пород для строительных работ М 600, фракция 10-20 мм | м3 | -74.13
39 | Щебень из плотных горных пород для строительных работ М 600, фракция 40-80(70) мм | м3 | -934.038
40 | На каждый 1 см изменения толщины слоя добавлять или исключать к нормам 27-04-007-01, 27-04-007-02, 27-04-007-03 | 1000 м2 | -4.942
41 | Щебень из плотных горных пород для строительных работ М 600, фракция 40-80(70) мм | м3 | 311.346
42 | Щебень из плотных горных пород для строительных работ М 600, фракция 20-40 мм | м3 | 622.692
43 | Щебень из плотных горных пород для строительных работ М 600, фракция 5(3)-20 мм | м3 | 74.13
44 | Устройство покрытия из горячих асфальтобетонных смесей асфальтоукладчиками: третьего типоразмера, ширина укладки до 6 м, толщина слоя 4 см | 1000 м2 | 4.942
45 | При изменении толщины покрытия на 0,5 см добавлять или исключать: к норме 27-06-031-01 | 1000 м2 | 4.942
46 | Битум нефтяной дорожный БНД 60/90 | т | 3.4594
47 | Смеси асфальтобетонные плотные крупнозернистые, тип Б, марка II | т | 726.474
48 | Устройство покрытия из горячих асфальтобетонных смесей асфальтоукладчиками: третьего типоразмера, ширина укладки до 6 м, толщина слоя 4 см | 1000 м2 | 4.942
49 | Битум нефтяной дорожный БНД 60/90 | т | 3.4594
50 | Смеси асфальтобетонные плотные мелкозернистые, тип Б, марка II | т | 485.6009
Раздел 5. Тип 5. Тактильная плитка - 4 м2
51 | Укладка наземных тактильных плит на слой сухой цементно-песчаной смеси вручную, плита размером: 300х300х80 мм | 10 шт | 4.444
52 | Портландцемент общестроительного назначения бездобавочный М400 Д0 (ЦЕМ I 32,5Н) | т | 0.03533
53 | Песок природный для строительных работ II класс, очень мелкий | м3 | 0.13347
54 | Плиты бетонные тротуарные тактильные, толщина 80 мм | м2 | 3.9996
Раздел 6. Бортовые камни
55 | Устройство основания под фундаменты: щебеночного | м3 | 152.8
56 | Щебень из плотных горных пород для строительных работ М 600, фракция 20-40 мм | м3 | 175.72
Бортовой камень БР 100.20.8
57 | Установка бортовых камней с креплением компенсаторов из пенополиэтилена в местах стыков: бетонных длиной 1 м | 100 м | 37.7
58 | Компенсаторы из физически сшитого пенополиэтилена, самоклеящиеся, для камней бортовых, толщина 4 мм, площадь 0,05 м2 | 100 шт | 37.69
59 | Смеси бетонные тяжелого бетона (БСТ) для транспортного строительства, класс В15 (М200) | м3 | -216.8315
60 | Смеси бетонные тяжелого бетона (БСТ) для транспортного строительства, класс В15 (М200) | м3 | 216.8315
61 | Камни бортовые бетонные марки БР, БВ, бетон В22,5 (М300) | м3 | 60.32
62 | Резка бортовых камней: бетонных | 100 резов | 4.5
63 | Круг алмазный отрезной сегментный, диаметр 350 мм, толщина алмазной кромки 3,2 мм, высота алмазной кромки 8 мм | шт | 15
Бортовой камень БР 100.30.15
64 | Установка бортовых камней с креплением компенсаторов из пенополиэтилена в местах стыков: бетонных длиной 1 м | 100 м | 0.5
65 | Смеси бетонные тяжелого бетона (БСТ) для транспортного строительства, класс В15 (М200) | м3 | -2.8758
66 | Смеси бетонные тяжелого бетона (БСТ) для транспортного строительства, класс В15 (М200) | м3 | 2.8758
67 | Компенсаторы из физически сшитого пенополиэтилена, самоклеящиеся, для камней бортовых, толщина 4 мм, площадь 0,05 м2 | 100 шт | 0.49
68 | Камни бортовые бетонные марки БР, БВ, бетон В30 (М400) | м3 | 2.1
69 | Резка бортовых камней: бетонных | 100 резов | 0.3
70 | Круг алмазный отрезной сегментный, диаметр 350 мм, толщина алмазной кромки 3,2 мм, высота алмазной кромки 8 мм | шт | 1
ЛСР 02-01-03
Раздел 1. Земляные работы
Разработка грунта
1 | Разработка грунта с перемещением до 10 м бульдозерами мощностью: 59 кВт (80 л.с.), группа грунтов 2 | 1000 м3 | 1.14
2 | При перемещении грунта на каждые последующие 10 м добавлять: к норме 01-01-030-02 | 1000 м3 | 0.912
Погрузка и перевозка избытка грунта
3 | Разработка грунта с погрузкой на автомобили-самосвалы в траншеях экскаватором «обратная лопата» с ковшом вместимостью 0,5 (0,5-0,63) м3, группа грунтов: 1 | 1000 м3 | 0.228
4 | Перевозка грузов I класса автомобилями-самосвалами грузоподъемностью до 15 т по дорогам с усовершенствованным (асфальтобетонным, цементобетонным, железобетонным, обработанным органическим вяжущим) дорожным покрытием на расстояние 6 км | т | 399
ЛСР 02-01-04
Раздел 1. Фундаменты
Фундамент ФМ-1 под туалетный модуль
1 | Разработка грунта с погрузкой на автомобили-самосвалы в траншеях экскаватором «обратная лопата» с ковшом вместимостью 0,5 (0,5-0,63) м3, группа грунтов: 2 | 1000 м3 | 0.013842
2 | Разработка грунта вручную в траншеях глубиной до 2 м без креплений с откосами, группа грунтов: 2 | 100 м3 | 0.01538
3 | Погрузка вручную неуплотненного грунта из штабелей и отвалов в транспортные средства, группа грунтов: 2 | 100 м3 | 0.01538
4 | Перевозка грузов I класса автомобилями-самосвалами грузоподъемностью до 15 т по дорогам с усовершенствованным (асфальтобетонным, цементобетонным, железобетонным, обработанным органическим вяжущим) дорожным покрытием на расстояние 6 км | т | 26.915
5 | Разработка грунта вручную в траншеях глубиной до 2 м без креплений с откосами, группа грунтов: 2 | 100 м3 | 0.0475
6 | Засыпка вручную траншей, пазух котлованов и ям, группа грунтов: 2 | 100 м3 | 0.0475
7 | Устройство основания под фундаменты: щебеночного | м3 | 7.94
8 | Щебень из плотных горных пород для строительных работ М 600, фракция 20-40 мм | м3 | 9.131
9 | Устройство бетонной подготовки | 100 м3 | 0.0201
10 | Смеси бетонные тяжелого бетона (БСТ), класс В7,5 (М100) | м3 | 2.0502
11 | Устройство фундаментных плит железобетонных: плоских | 100 м3 | 0.0543
12 | Щиты настила, толщина 25 мм | м2 | 0.19548
13 | Смеси бетонные тяжелого бетона (БСТ), класс В20 (М250) | м3 | 5.5114
14 | Сталь арматурная рифленая свариваемая, класс A500C, диаметр 12 мм | т | 0.3669
15 | Сталь арматурная горячекатаная гладкая, класс A-I, диаметр 6-22 мм | т | 0.10166
Гидроизоляция поверхностей в грунте ФМ-1
16 | Гидроизоляция боковая обмазочная битумная в 2 слоя по выровненной поверхности бутовой кладки, кирпичу, бетону | 100 м2 | 0.058
17 | Мастика битумная гидроизоляционная для подземных строительных конструкций, холодная, готовая к применению, диапазон температур от -20 до +40 °C, прочность сцепления с металлом/бетоном не менее 0,1 МПа, расход для горизонтальной поверхности 1 кг/м2 | кг | 14.848
Гидроизоляция поверхностей выше уровня земли ФМ-1
18 | Окраска фасадов акриловыми составами в один тон: с лесов вручную с подготовкой поверхности | 100 м2 | 0.0193
19 | Смеси сухие цементно-песчаные штукатурные для поверхностей из бетона, цемента, керамики и кирпича, В15 (М200), F100, W4, крупность заполнителя до 0,63 мм, расход 16,0 кг/м2 при толщине слоя 10 мм | кг | 1.0229
20 | Краска водно-дисперсионная акрилатная ВД-АК-116 | кг | 0.8878
21 | Грунтовка укрепляющая, глубокого проникновения, быстросохнущая, паропроницаемая | кг | 0.3474
Фундамент ФМ-2 под беседку с лежаками (2 шт)
22 | Разработка грунта с погрузкой на автомобили-самосвалы в траншеях экскаватором «обратная лопата» с ковшом вместимостью 0,5 (0,5-0,63) м3, группа грунтов: 2 | 1000 м3 | 0.011988
23 | Разработка грунта вручную в траншеях глубиной до 2 м без креплений с откосами, группа грунтов: 2 | 100 м3 | 0.01332
24 | Погрузка вручную неуплотненного грунта из штабелей и отвалов в транспортные средства, группа грунтов: 2 | 100 м3 | 0.01332
25 | Перевозка грузов I класса автомобилями-самосвалами грузоподъемностью до 15 т по дорогам с усовершенствованным (асфальтобетонным, цементобетонным, железобетонным, обработанным органическим вяжущим) дорожным покрытием на расстояние 6 км | т | 23.31
26 | Разработка грунта вручную в траншеях глубиной до 2 м без креплений с откосами, группа грунтов: 2 | 100 м3 | 0.0608
27 | Засыпка вручную траншей, пазух котлованов и ям, группа грунтов: 2 | 100 м3 | 0.0608
28 | Устройство основания под фундаменты: щебеночного | м3 | 7.36
29 | Щебень из плотных горных пород для строительных работ М 600, фракция 20-40 мм | м3 | 8.464
30 | Устройство бетонной подготовки | 100 м3 | 0.0166
31 | Смеси бетонные тяжелого бетона (БСТ), класс В7,5 (М100) | м3 | 1.6932
32 | Устройство фундаментных плит железобетонных: плоских | 100 м3 | 0.043
33 | Щиты настила, толщина 25 мм | м2 | 0.1548
34 | Смеси бетонные тяжелого бетона (БСТ), класс В20 (М250) | м3 | 4.3645
35 | Сталь арматурная рифленая свариваемая, класс A500C, диаметр 12 мм | т | 0.2735
36 | Сталь арматурная горячекатаная гладкая, класс A-I, диаметр 6-22 мм | т | 0.10105
Гидроизоляция поверхностей в грунте ФМ-2
37 | Гидроизоляция боковая обмазочная битумная в 2 слоя по выровненной поверхности бутовой кладки, кирпичу, бетону | 100 м2 | 0.0668
38 | Мастика битумная гидроизоляционная для подземных строительных конструкций, холодная, готовая к применению, диапазон температур от -20 до +40 °C, прочность сцепления с металлом/бетоном не менее 0,1 МПа, расход для горизонтальной поверхности 1 кг/м2 | кг | 17.1008
Фундамент 112 шт под 57 лавочек
39 | Копание ям вручную без креплений для стоек и столбов: без откосов глубиной до 0,7 м, группа грунтов 2 | 100 м3 | 0.24624
40 | Погрузка вручную неуплотненного грунта из штабелей и отвалов в транспортные средства, группа грунтов: 2 | 100 м3 | 0.1482
41 | Перевозка грузов I класса автомобилями-самосвалами грузоподъемностью до 15 т по дорогам с усовершенствованным (асфальтобетонным, цементобетонным, железобетонным, обработанным органическим вяжущим) дорожным покрытием на расстояние 6 км | т | 25.935
42 | Засыпка вручную траншей, пазух котлованов и ям, группа грунтов: 2 | 100 м3 | 0.09804
43 | Устройство фундаментов-столбов: бетонных | 100 м3 | 0.1482
44 | Щиты настила, толщина 25 мм | м2 | 9.6478
45 | Смеси бетонные тяжелого бетона (БСТ), класс В20 (М250) | м3 | 15.1164
46 | Сверление вертикальных отверстий в бетонных конструкциях полов перфоратором глубиной 200 мм диаметром: до 20 мм | 100 отверстий | 2.28
47 | Сверла спиральные с цилиндрическим хвостовиком из быстрорежущей стали Р6М5, класс точности А1, длина 151 мм, диаметр 12 мм | 100 шт | 0.114
48 | Установка анкерных болтов: химических клеевых | 100 шт | 2.28
49 | Анкер-шпильки стальные оцинкованные фрикционные расклинивающиеся для бетона без трещин, наружная резьба М12, длина 115 мм | 10 шт | 22.8
50 | Состав клеевой двухкомпонентный инъекционный на основе винилэстеровой смолы для тяжелых анкерных креплений в бетоне, температура эксплуатации от -40 °C до +40 °C | л | 10.488
Фндамент ФМ-2 - 37 шт
51 | Копание ям вручную без креплений для стоек и столбов: без откосов глубиной до 0,7 м, группа грунтов 2 | 100 м3 | 0.046898
52 | Погрузка вручную неуплотненного грунта из штабелей и отвалов в транспортные средства, группа грунтов: 2 | 100 м3 | 0.0222
53 | Перевозка грузов I класса автомобилями-самосвалами грузоподъемностью до 15 т по дорогам с усовершенствованным (асфальтобетонным, цементобетонным, железобетонным, обработанным органическим вяжущим) дорожным покрытием на расстояние 6 км | т | 3.885
54 | Засыпка вручную траншей, пазух котлованов и ям, группа грунтов: 2 | 100 м3 | 0.0247
55 | Устройство фундаментов-столбов: бетонных | 100 м3 | 0.0222
56 | Щиты настила, толщина 25 мм | м2 | 1.4452
57 | Смеси бетонные тяжелого бетона (БСТ), класс В20 (М250) | м3 | 2.2644
58 | Сверление вертикальных отверстий в бетонных конструкциях полов перфоратором глубиной 200 мм диаметром: до 20 мм | 100 отверстий | 0.74
59 | Сверла спиральные с цилиндрическим хвостовиком из быстрорежущей стали Р6М5, класс точности А1, длина 151 мм, диаметр 12 мм | 100 шт | 0.037
60 | Установка анкерных болтов: химических клеевых | 100 шт | 0.74
61 | Анкер-шпильки стальные оцинкованные фрикционные расклинивающиеся для бетона без трещин, наружная резьба М12, длина 115 мм | 10 шт | 7.4
62 | Состав клеевой двухкомпонентный инъекционный на основе винилэстеровой смолы для тяжелых анкерных креплений в бетоне, температура эксплуатации от -40 °C до +40 °C | л | 3.404
Фндамент под входные арки - 6 шт
63 | Копание ям вручную без креплений для стоек и столбов: без откосов глубиной до 0,7 м, группа грунтов 2 | 100 м3 | 0.0492
64 | Погрузка вручную неуплотненного грунта из штабелей и отвалов в транспортные средства, группа грунтов: 2 | 100 м3 | 0.0432
65 | Перевозка грузов I класса автомобилями-самосвалами грузоподъемностью до 15 т по дорогам с усовершенствованным (асфальтобетонным, цементобетонным, железобетонным, обработанным органическим вяжущим) дорожным покрытием на расстояние 6 км | т | 7.56
66 | Засыпка вручную траншей, пазух котлованов и ям, группа грунтов: 2 | 100 м3 | 0.006
67 | Устройство фундаментов-столбов: бетонных | 100 м3 | 0.0432
68 | Щиты настила, толщина 25 мм | м2 | 2.8123
69 | Смеси бетонные тяжелого бетона (БСТ), класс В20 (М250) | м3 | 4.4064
70 | Установка стальных конструкций, остающихся в теле бетона | т | 0.078
Фндамент под качель пергола - 3 шт
71 | Копание ям вручную без креплений для стоек и столбов: без откосов глубиной до 0,7 м, группа грунтов 2 | 100 м3 | 0.006
72 | Погрузка вручную неуплотненного грунта из штабелей и отвалов в транспортные средства, группа грунтов: 2 | 100 м3 | 0.0039
73 | Перевозка грузов I класса автомобилями-самосвалами грузоподъемностью до 15 т по дорогам с усовершенствованным (асфальтобетонным, цементобетонным, железобетонным, обработанным органическим вяжущим) дорожным покрытием на расстояние 6 км | т | 0.6825
74 | Засыпка вручную траншей, пазух котлованов и ям, группа грунтов: 2 | 100 м3 | 0.0021
75 | Устройство фундаментов-столбов: бетонных | 100 м3 | 0.0039
76 | Щиты настила, толщина 25 мм | м2 | 0.25389
77 | Смеси бетонные тяжелого бетона (БСТ), класс В20 (М250) | м3 | 0.3978
78 | Установка стальных конструкций, остающихся в теле бетона | т | 0.039
Фндамент под выставочные стенды - 8 шт
79 | Копание ям вручную без креплений для стоек и столбов: без откосов глубиной до 0,7 м, группа грунтов 2 | 100 м3 | 0.000525
80 | Погрузка вручную неуплотненного грунта из штабелей и отвалов в транспортные средства, группа грунтов: 2 | 100 м3 | 0.0001901
81 | Перевозка грузов I класса автомобилями-самосвалами грузоподъемностью до 15 т по дорогам с усовершенствованным (асфальтобетонным, цементобетонным, железобетонным, обработанным органическим вяжущим) дорожным покрытием на расстояние 6 км | т | 0.033267
82 | Засыпка вручную траншей, пазух котлованов и ям, группа грунтов: 2 | 100 м3 | 0.0003
83 | Устройство фундаментов-столбов: бетонных | 100 м3 | 0.0001901
84 | Щиты настила, толщина 25 мм | м2 | 0.012375
85 | Смеси бетонные тяжелого бетона (БСТ), класс В20 (М250) | м3 | 0.01939
86 | Установка стальных конструкций, остающихся в теле бетона | т | 0.208
Фндамент под флагштоки - 7 шт
87 | Копание ям вручную без креплений для стоек и столбов: без откосов глубиной до 0,7 м, группа грунтов 2 | 100 м3 | 0.0434
88 | Погрузка вручную неуплотненного грунта из штабелей и отвалов в транспортные средства, группа грунтов: 2 | 100 м3 | 0.0371
89 | Перевозка грузов I класса автомобилями-самосвалами грузоподъемностью до 15 т по дорогам с усовершенствованным (асфальтобетонным, цементобетонным, железобетонным, обработанным органическим вяжущим) дорожным покрытием на расстояние 6 км | т | 6.4925
90 | Засыпка вручную траншей, пазух котлованов и ям, группа грунтов: 2 | 100 м3 | 0.0063
91 | Устройство фундаментов-столбов: бетонных | 100 м3 | 0.0371
92 | Смеси бетонные тяжелого бетона (БСТ), класс В20 (М250) | м3 | 3.7842
93 | Щиты настила, толщина 25 мм | м2 | 2.4152
94 | Установка стальных конструкций, остающихся в теле бетона | т | 0.046
Фндамент под Сити-формат "Скроллер" - 1 шт
95 | Копание ям вручную без креплений для стоек и столбов: без откосов глубиной до 0,7 м, группа грунтов 2 | 100 м3 | 0.005
96 | Погрузка вручную неуплотненного грунта из штабелей и отвалов в транспортные средства, группа грунтов: 2 | 100 м3 | 0.003
97 | Перевозка грузов I класса автомобилями-самосвалами грузоподъемностью до 15 т по дорогам с усовершенствованным (асфальтобетонным, цементобетонным, железобетонным, обработанным органическим вяжущим) дорожным покрытием на расстояние 6 км | т | 0.525
98 | Засыпка вручную траншей, пазух котлованов и ям, группа грунтов: 2 | 100 м3 | 0.002
99 | Устройство фундаментов-столбов: бетонных | 100 м3 | 0.003
100 | Щиты настила, толщина 25 мм | м2 | 0.1953
101 | Смеси бетонные тяжелого бетона (БСТ), класс В20 (М250) | м3 | 0.306
102 | Установка стальных конструкций, остающихся в теле бетона | т | 0.013
Фндамент под детское, детское и спортивное оборудование - 29 шт
103 | Копание ям вручную без креплений для стоек и столбов: без откосов глубиной до 0,7 м, группа грунтов 2 | 100 м3 | 0.0609
104 | Погрузка вручную неуплотненного грунта из штабелей и отвалов в транспортные средства, группа грунтов: 2 | 100 м3 | 0.0493
105 | Перевозка грузов I класса автомобилями-самосвалами грузоподъемностью до 15 т по дорогам с усовершенствованным (асфальтобетонным, цементобетонным, железобетонным, обработанным органическим вяжущим) дорожным покрытием на расстояние 6 км | т | 8.6275
106 | Засыпка вручную траншей, пазух котлованов и ям, группа грунтов: 2 | 100 м3 | 0.0116
107 | Устройство фундаментов-столбов: бетонных | 100 м3 | 0.0493
108 | Щиты настила, толщина 25 мм | м2 | 3.2094
109 | Смеси бетонные тяжелого бетона (БСТ), класс В20 (М250) | м3 | 5.0286
110 | Установка стальных конструкций, остающихся в теле бетона | т | 0.527
Фндамент под спортивное оборудование - 5 шт
111 | Копание ям вручную без креплений для стоек и столбов: без откосов глубиной до 0,7 м, группа грунтов 2 | 100 м3 | 0.046
112 | Погрузка вручную неуплотненного грунта из штабелей и отвалов в транспортные средства, группа грунтов: 2 | 100 м3 | 0.042
113 | Перевозка грузов I класса автомобилями-самосвалами грузоподъемностью до 15 т по дорогам с усовершенствованным (асфальтобетонным, цементобетонным, железобетонным, обработанным органическим вяжущим) дорожным покрытием на расстояние 6 км | т | 7.35
114 | Засыпка вручную траншей, пазух котлованов и ям, группа грунтов: 2 | 100 м3 | 0.004
115 | Устройство фундаментов-столбов: бетонных | 100 м3 | 0.042
116 | Щиты настила, толщина 25 мм | м2 | 2.7342
117 | Смеси бетонные тяжелого бетона (БСТ), класс В20 (М250) | м3 | 4.284
118 | Установка стальных конструкций, остающихся в теле бетона | т | 0.163
Раздел 2. МАФ
119 | Скамья со спинкой. ДхШхВ: 1800х742х911 мм (или эквивалент) | шт | 57
120 | Урна металлическая с вставками из дерева. ДхШхВ: 400х400х840 мм (или эквивалент) | шт | 37
121 | Входная арка с подсветкой. ДхШхВ: 7000х200х4000 мм (или эквивалент) | шт | 2
122 | Входная арка без подсветки. ДхШхВ: 7000х200х4000 мм (или эквивалент) | шт | 4
123 | Выставочный стенд. ДхШхВ: 2000х2000х3100 мм (или эквивалент) | шт | 8
124 | Качель пергола. ДхШхВ: 3000х2000х3100 мм (или эквивалент) | шт | 3
Детское и спортивное оборудование
125 | Комплект. Шахматный стол (бетон, ДхШхВ: 850х850х700 мм) - 1 шт, стул (бетон, сосна, ДхШхВ: 400х400х454 мм) - 2 шт (или эквивалент) | комп | 3
126 | Беседка садовая с лежаками. ДхШхВ: 3460х2000х2630 мм (или эквивалент) | комп | 2
127 | Флагшток (закладной элемент, флаг, открытый механизм подъема флага) h= 11 м (или эквивалент) | комп | 7
128 | Сити-формат "Скроллер" 6+6 на опоре. ДхШхВ: 1390х1990х200 мм (короб), hобщ.=2590 мм (или эквивалент) | комп | 1
Детское игровое оборудование
129 | Качели двойные с цепными подвесами ("Стандарт" и "Гнездо"). ДхШхВ: 5040х1420х2245 мм (или эквивалент) | комп | 1
130 | Балансир. ДхШхВ: 2600х770х710 мм (или эквивалент) | шт | 2
131 | Игровое панно "Лабиринт". ДхШхВ: 960х960х800 мм (или эквивалент) | шт | 1
132 | Карусель на 4 места. ДхШхВ: 2000х2000х800 мм (или эквивалент) | шт | 1
133 | Качалка на пружине. ДхШхВ: 510х450х920 мм (или эквивалент) | шт | 2
134 | Игровой комплекс с переходами и двумя горками (h= 760 и 1260 мм). ДхШхВ: 8240х5870х2270 мм (или эквивалент) | комп | 1
135 | Игровой комплекс с горкой (h= 1510 мм). ДхШхВ: 4045х2525х2300 мм (или эквивалент) | комп | 1
136 | Игровой комплекс с навесом и горкой (h= 760 мм). ДхШхВ: 3380х2920х3020 мм (или эквивалент) | комп | 1
137 | Игровая песочница (шестиугольник). ДхШхВ: 1660х1460х195 мм (или эквивалент) | шт | 1
138 | Игровое панно с цифрами и знаками. ДхШхВ: 990х90х1070 мм (или эквивалент) | шт | 1
139 | Игровое панно головоломка. ДхШхВ: 890х110х1270 мм (или эквивалент) | шт | 1
140 | Горка отдельностоящая (h= 1010 мм). ДхШхВ: 2570х1630х1710 мм (или эквивалент) | шт | 1
Спортивное оборудование
141 | Комплекс "Воркаут" (шведская стенка, 4 турника и скамья для пресса). ДхШхВ: 3345х3220х2600 мм (или эквивалент) | комп | 1
142 | Брусья двойные разноуровневые. ДхШхВ: 4120х700х1500 мм (или эквивалент) | комп | 1
143 | Турник классический с кольцами. ДхШхВ: 1510х89х2600 мм (или эквивалент) | шт | 1
144 | Комплекс "Воркаут" (шведская стенка, 5 турников и рукоход). ДхШхВ: 6140х1780х2600 мм (или эквивалент) | комп | 1
145 | Теннисный стол (бетон и металл). ДхШхВ: 2740х1520х900 мм (или эквивалент) | шт | 1
Туалетный модуль
146 | Установка опорных металлоконструкций под бронекабины на готовый фундамент | т металлоконструкций | 1
147 | Туалетный модуль Т-101-ПВЧЗ с пандусом для МГН длина 3,5 м. ДхШхВ: 7000х2450х2700 мм (или эквивалент) | комп | 1
ЛСР 02-01-05
Раздел 1. Озеленение |  |  |  |  | Раздел 1. Озеленение
1 | Подготовка стандартных посадочных мест вручную для деревьев и кустарников с квадратным комом земли размером: 0,5х0,5х0,4 м с добавлением растительной земли до 50% | 10 шт | 9
2 | Посадка деревьев и кустарников с комом земли размером: 0,5х0,5х0,4 м | 10 шт | 9
3 | Ель колючая, высота 1,5-2,0 м | шт | 3
4 | Можжевельник казацкий, высота 0,6-0,7 м | шт | 22
5 | Липа разнолистная, высота 2,0-3,0 м | шт | 45
6 | Клен серебристый, высота 3,0-3,5 м | шт | 20
ЛСР 04-01
Раздел 1. Оборудование |  |  |  |  | Раздел 1. Оборудование
ЩМП | [5 empty] | ЩМП
1 | Щиток до трех групп, устанавливаемый в: обхват колонн | шт | 1
2 | Прокат стальной горячекатаный полосовой, марки стали Ст3сп, Ст3пс, размеры 50х5 мм | т | -0.0006
3 О | Щит распределительный навесного исполнения ~380В, компл. 1 (ЩР) корпус из металла навесной ЩРН-(з) IP-31 – 1 шт. ЩМП выключатель нагрузки 3Р 40А – 1 шт. ВН-32 счетчик электрической энергии 380В, 5(60)А, кл. точн. 1,0 – 1 шт. автоматический выключатель 3Р 20А – 1 шт. ВА47-29 автоматический выключатель 3Р 16А – 1 шт. ВА47-29 автоматический выключатель 3Р 10А – 2 шт. ВА47-29 автоматический выключатель 1Р 16А – 1 шт. автоматический выключатель 1Р 10А – 2 шт. автоматический выключатель 1Р 5А – 1 шт. контактор 4п 20А – 2 шт. Кнопка SВ-7 "Стоп" красная 1з+1р d22мм/240В – 1 шт. Кнопка SВ-7 "Пуск" зеленая 1з+1р d22мм/240В – 1 шт. Лампа AD22DS(LED)матрица d22мм красный 230В – 1 шт. Переключатель LAY5-BJ33 3 полож. "I-0-II" длин. ручка – 2 шт. Ограничитель пускового тока ОПТ 3-16N Таймер ТА80 астрономический 16А 230В на DIN-рейку Фотореле ФР 601 серый, макс. нагрузка 2200 ВА IP44 (или эквивалент) | комп | 1
4 | Комплект клеммников SV-15.5 4хКЕ10.1 +1х КЕ10.3 (или эквивалент) | уп | 6
5 | Комплект крепления металлокорпуса к столбу скобой YKK-0-126 (или эквивалент) | шт | 1
6 | Короба пластмассовые: шириной до 40 мм | 100 м | 0.02
7 | Защитный кожух А11-2011.50 (или эквивалент) | м | 2
ЩРН-12(з) | [5 empty] | ЩРН-12(з)
8 | Шкаф (пульт) управления навесной, высота, ширина и глубина: до 600х600х350 мм | шт | 1
9 | Щит распределительный наружной установки ЩРН-12з-1, с замком, IP31, размеры 265х310х120 мм | шт | 1
10 | Автомат одно-, двух-, трехполюсный, устанавливаемый на конструкции: на стене или колонне, на ток до 25 А | шт | 1
11 О | Выключатель автоматический 1P, 10 А, 4,5 кА, характеристика B | шт | 1
Раздел 2. Опоры освещения |  |  |  |  | Раздел 2. Опоры освещения
12 | Бурение котлованов на глубину бурения: до 3 м, 2 группа грунтов | шт | 101
13 | Погрузка вручную неуплотненного грунта из штабелей и отвалов в транспортные средства, группа грунтов: 2 | 100 м3 | 0.155
14 | Перевозка грузов I класса автомобилями-самосвалами грузоподъемностью до 15 т по дорогам с усовершенствованным (асфальтобетонным, цементобетонным, железобетонным, обработанным органическим вяжущим) дорожным покрытием на расстояние 6 км | т | 27.125
15 | Устройство основания под фундаменты: щебеночного | м3 | 3.256
16 | Щебень из плотных горных пород для строительных работ М 600, фракция 20-40 мм | м3 | 3.744
17 | Устройство фундаментов-столбов: бетонных | 100 м3 | 0.116
18 | Щиты настила, толщина 25 мм | м2 | 7.5516
19 | Смеси бетонные тяжелого бетона (БСТ), класс В20 (М250) | м3 | 11.832
20 | Установка стальных конструкций, остающихся в теле бетона | т | 1.251
21 | Установка опор наружного освещения металлических: типа "торшер" | шт | 101
22 | Установка светильников: с лампами люминесцентными | шт | 101
23 | Крышка декоративная и другие мелкие изделия (без присоединения проводов) | 100 шт | 1.01
24 | Светильник светодиодный парковый VL MATS 30-Н4-120х80-S-3К (или эквивалент) | компл | 92
25 | Закладная деталь опоры VL-FEST Арт. 0021-FE03-01 (или эквивалент) | шт | 92
26 | Монтажная плата 0021-FE-0201 (или эквивалент) | шт | 92
27 | Светильник светодиодный парковый VL MATS 30x2-Н5-120х80-S-3К (или эквивалент) | компл | 3
28 | Закладная деталь опоры VL-FEST Арт. 0021-FE03-01 (или эквивалент) | шт | 3
29 | Монтажная плата 0021-FE-0201 (или эквивалент) | шт | 3
30 | Светильник светодиодный парковый VL-BERRY 30-Н5-108-G60-3К (или эквивалент) | компл | 2
31 | Закладная деталь опоры VL-FEST Арт. 0021-FE03-02 (или эквивалент) | шт | 2
32 | Монтажная плата 0021-FE-0201 (или эквивалент) | шт | 2
33 | Светильник светодиодный парковый VL-BERRY 30х2-Н5-108-G60-3К (или эквивалент) | компл | 1
34 | Закладная деталь опоры VL-FEST Арт. 0021-FE03-02 (или эквивалент) | шт | 1
35 | Монтажная плата 0021-FE-0201 (или эквивалент) | шт | 1
36 | Светильник светодиодный парковый VL-BERRY 30х3-Н5-108-G60-3К (или эквивалент) | компл | 2
37 | Закладная деталь опоры VL-FEST Арт. 0021-FE03-02 (или эквивалент) | шт | 2
38 | Монтажная плата 0021-FE-0201 (или эквивалент) | шт | 2
39 | Светильник светодиодный парковый VL-BERRY 30х4-Н5-108-G60-3К (или эквивалент) | компл | 1
40 | Закладная деталь опоры VL-FEST Арт. 0021-FE03-02 (или эквивалент) | шт | 1
41 | Монтажная плата 0021-FE-0201 (или эквивалент) | шт | 1
Раздел 3. Кабельная линия |  |  |  |  | Раздел 3. Кабельная линия
42 | Разработка грунта с погрузкой на автомобили-самосвалы в траншеях экскаватором «обратная лопата» с ковшом вместимостью 0,5 (0,5-0,63) м3, группа грунтов: 2 | 1000 м3 | 0.345
43 | Перевозка грузов I класса автомобилями-самосвалами грузоподъемностью до 15 т по дорогам с усовершенствованным (асфальтобетонным, цементобетонным, железобетонным, обработанным органическим вяжущим) дорожным покрытием на расстояние 6 км | т | 603.75
44 | Разработка грунта в траншеях экскаватором «обратная лопата» с ковшом вместимостью 0,5 (0,5-0,63) м3, в отвал группа грунтов: 2 | 1000 м3 | 0.159
45 | Разработка грунта вручную в траншеях глубиной до 2 м без креплений с откосами, группа грунтов: 2 | 100 м3 | 0.177
46 | Устройство постели при одном кабеле в траншее | 100 м | 17.47
47 | На каждый последующий кабель добавлять к норме 08-02-142-01 | 100 м | 3.63
48 | На каждый последующий кабель добавлять к норме 08-02-142-01 | 100 м | 6.83
49 | На каждый последующий кабель добавлять к норме 08-02-142-01 | 100 м | 1.48
50 | На каждый последующий кабель добавлять к норме 08-02-142-01 | 100 м | 0.11
51 | Песок природный для строительных работ II класс, очень мелкий | м3 | 96.82
52 | Засыпка траншей и котлованов с перемещением грунта до 5 м бульдозерами мощностью: 59 кВт (80 л.с.), группа грунтов 1 | 1000 м3 | 0.2
53 | Песок природный для строительных работ II класс, очень мелкий | м3 | 199.67
54 | Засыпка траншей и котлованов с перемещением грунта до 5 м бульдозерами мощностью: 59 кВт (80 л.с.), группа грунтов 1 | 1000 м3 | 0.05
55 | Песок природный для строительных работ II класс, очень мелкий | м3 | 48.51
56 | Засыпка траншей и котлованов с перемещением грунта до 5 м бульдозерами мощностью: 59 кВт (80 л.с.), группа грунтов 2 | 1000 м3 | 0.159
57 | Уплотнение грунта пневматическими трамбовками, группа грунтов: 1-2 | 100 м3 | 1.59
58 | Засыпка вручную траншей, пазух котлованов и ям, группа грунтов: 2 | 100 м3 | 0.177
Прокладка кабеля | [5 empty] | Прокладка кабеля
59 | Труба винипластовая по установленным конструкциям, по стенам и колоннам с креплением скобами, диаметр: до 63 мм | 100 м | 2.6
60 | Трубы из вторичного полиэтилена технические, номинальный внутренний диаметр 100 мм | м | 234.6
61 | Трубы полиэтиленовые гибкие гофрированные легкие с протяжкой, номинальный внутренний диаметр 20 мм | м | 30.6
62 | Прокладка труб гофрированных ПВХ в земле для защиты одного кабеля диаметром: 90 мм | 100 м | 0.38
63 | Трубы полиэтиленовые дренажные гофрированные, диаметр 90 мм | м | 38.76
64 | Затягивание провода в проложенные трубы и металлические рукава первого одножильного или многожильного в общей оплетке, суммарное сечение: до 6 мм2 | 100 м | 2.3
65 | Затягивание провода в проложенные трубы и металлические рукава первого одножильного или многожильного в общей оплетке, суммарное сечение: до 16 мм2 | 100 м | 0.3
66 | Кабель до 35 кВ в проложенных трубах, блоках и коробах, масса 1 м кабеля: до 1 кг | 100 м | 0.38
67 | Кабель до 35 кВ в готовых траншеях без покрытий, масса 1 м: до 1 кг | 100 м | 31.06
68 | Кабель до 35 кВ по установленным конструкциям и лоткам с креплением по всей длине, масса 1 м кабеля: до 1 кг | 100 м | 0.02
69 | Затягивание провода в проложенные трубы и металлические рукава первого одножильного или многожильного в общей оплетке, суммарное сечение: до 6 мм2 | 100 м | 4.25
70 | Кабель силовой с алюминиевыми жилами АВБШв 4х25ок(N)-660 | 1000 м | 0.102
71 | Кабель силовой с алюминиевыми жилами АВБШв 5х16ок(N, PE)-660 | 1000 м | 2.5051
72 | Кабель силовой с алюминиевыми жилами АВБШв 3х10ок-660 | 1000 м | 0.4386
73 | Кабель силовой с алюминиевыми жилами АВБШв 3х16ок-660 | 1000 м | 0.3978
74 | Кабель силовой с медными жилами ВВГнг(A) 5х2,5ок(N, PE)-660 | 1000 м | 0.0102
75 | Кабель силовой с медными жилами ВВГнг(A)-LS 3х1,5ок(N, PE)-660 | 1000 м | 0.4437
76 | Кабель силовой с медными жилами ВВГнг(A)-LS 2х1,5ок(N)-660 | 1000 м | 0.0102
77 | Покрытие кабеля, проложенного в траншее: лентой сигнальной | 100 м | 17.47
78 | Лента сигнальная полиэтиленовая ЛСЭ-300, длина 100 м, ширина 300 мм | шт | 17.36
79 | Лента сигнальная полиэтиленовая ЛСЭ-750, длина 100 м, ширина 750 мм | шт | 0.11
80 | Герметизация проходов при вводе кабелей во взрывоопасные помещения уплотнительной массой | шт | 101
Раздел 4. Новый Раздел |  |  |  |  | Раздел 4. Новый Раздел
81 | Заземлитель вертикальный из круглой стали диаметром: 16 мм | 10 шт | 10.1
82 | Комплект вертикального заземлителя 3 м D16 мм (2х1500) (или эквивалент) | шт | 101
83 | Соединитель промежуточный из оцинкованной стали, диаметр проводника 8-10 мм, диаметр стержня 16 мм, размеры проводника 30х3,5мм | шт | 107
84 | Разработка грунта вручную в траншеях глубиной до 2 м без креплений с откосами, группа грунтов: 2 | 100 м3 | 0.2541
85 | Заземлитель горизонтальный из стали: полосовой сечением 160 мм2 | 100 м | 1.21
86 | Полоса горячеоцинкованная для заземления, толщина 4 мм, ширина 40 мм, длина 850 мм | шт | 142.3529
87 | Засыпка вручную траншей, пазух котлованов и ям, группа грунтов: 2 | 100 м3 | 0.2541
ЛСР 05-01
Раздел 1. Центральное оборудование сервер |  |  |  |  | Раздел 1. Центральное оборудование сервер
1 | Съемные и выдвижные блоки (модули, ячейки, ТЭЗ), масса: до 5 кг | шт | 1
2 О | Узел коммутации с термостабилизацией, SpaceCam SC-Box-6U-L2-24GP-385-4G-UPS (A) высотой 6 U, со встроенным управляемым коммутатором L2 на 24 гигабитных PoE порта, общий бюджет PoE 385Вт, с 4-мя гигабитными Uplink портами, со встроенным ББП и термостабилизацией, версия(А). (или эквивалент) | шт | 1
3 | Устройство видеоконтрольное | шт | 1
4 О | Сетевой видеорегистратор RVi-2NR32481 Подключение до 32 IP-видеокамер с суммарным битрейтом до 320 Мбит/с Разрешение потока IP-видеокамер 8 Мп (3840×2160) Кодеки видеокамер: (H.264, H.265, Смарт-кодеки) Поддержка функций встроенной аналитики видеокамер Подключение до 4 жестких дисков до 16 ТБ каждый RAID (0/1/5/6/10) Смарт-поиск 1 × VGA 1080P (1920×1080), 1 × HDMI UltraHD 4K (3840×2160), 1 × HDMI 1080P (1920×1080) Аудио входы/выходы: 1/1 Тревожные входы/выходы: 16/4 2 гигабитных сетевых интерфейса Ethernet ONVIF Profile S (клиент/устройство) / T (клиент/устройство) / G (устройство) Кронштейн для крепления в 19” стойку (или эквивалент) | шт | 1
5 О | Жесткий диск Seagate HDD 10Tb SATA-III 3.5" ST10000NM017B Seagate Exos 7E10 ST10000NM017B емкостью 10TB предназначен для использования в серверных системах, диск выполнен в формате 3.5" с интерфейсом подключения SATA III (6Gb/s) и скоростью вращения 7200rpm, размер кеш-памяти 256MB (или эквивалент) | шт | 2
6 | Аппарат настольный, масса: до 0,015 т | шт | 1
7 О | Монитор для видеонаблюдения Uniview MT-24-L 24 (или эквивалент) | шт | 1
8 О | Клавиатура+мышь проводная Ritmix RKC-010 черный (или эквивалент) | комп | 1
9 | Отдельно устанавливаемый: преобразователь или блок питания | шт | 1
10 О | Источник бесперебойного питания Бастион SKAT-UPS 2000/1200 220В, 2000 ВА, (1200 Вт), встроенный АКБ 9Ач, 2 шт, время резерва 2 мин., холодный старт, модифицированый синус, световая и звуковая индикация режимов работы, графический дисплей режиомов работы связь и управление ПК по USB. Встроенный стабилизатор (диапазон сети 160-290В), защита от всплесков напряжения, защита от перегрузки. 4 выходных разъема: 2 шт. IEC 320 C13 (компьютерный), 2 шт. CEE 7/4 (розетка с заземлением) (или эквивалент) | шт | 1
11 | Включение в аппаратуру разъемов штепсельных, количество контактов в разъеме: до 14 шт. | шт | 4
12 | Кабель FinePower HDMI - HDMI, 5 м (или эквивалент) | шт | 2
Раздел 2. Периферийное оборудование камеры |  |  |  |  | Раздел 2. Периферийное оборудование камеры
13 | Камеры видеонаблюдения: наружная | 10 шт | 2.6
14 О | Сетевая камера видеонаблюдения RVi-2NCT5368 (2.8) RU, RAL 9005 (Глубокий черный) (или эквивалент) | шт | 26
15 | Монтажная коробка RVi-2BMB-3, RAL 9005 (Глубокий черный) (или эквивалент) | шт | 26
16 | Кронштейн для крепления на столб RVi-2BPM-2, RAL 9005 (Глубокий черный) (или эквивалент) | шт | 26
Раздел 3. Активное оборудование передача данных |  |  |  |  | Раздел 3. Активное оборудование передача данных
17 | Съемные и выдвижные блоки (модули, ячейки, ТЭЗ), масса: до 5 кг | шт | 5
18 О | Всепогодный узел коммутации SpaceCam SC-Box-L2-4GP-120-2G-UPS (B) со встроенным управляемым коммутатором L2 на 4 гигабитных PoE порта, общий бюджет PoE 120Вт, с 2-мя гигабитными Uplink портами, со встроенным ББП и термостабилизацией, корпус RAL9004 (черный цвет) (или эквивалент) | шт | 5
19 | Включение в аппаратуру разъемов штепсельных, количество контактов в разъеме: до 14 шт. | шт | 12
20 О | SFP-Модуль оптический TFortis TBSF-13-3-12gSC-3i 1310 (FC1312032056) - Расстояние передачи данных до 3км, Разъемы/волокно: 1xSC, SMF, Диапазон температур, °C Хранение от -40 до +100. Эксплуатация от -40 до +85. Габариты, ШхВхГ, мм 13,4х12,46х56. (или эквивалент) | шт | 6
21 О | SFP-Модуль оптический TFortis TBSF-15-3-12gSC-3i 1550 - Расстояние передачи данных до 3км, Разъемы/волокно: 1xSC, SMF, Диапазон температур, °C Хранение от -40 до +100. Эксплуатация от -40 до +85. Габариты, ШхВхГ, мм 13,4х12,46х56. (или эквивалент) | шт | 6
22 | Автомат одно-, двух-, трехполюсный, устанавливаемый на конструкции: на стене или колонне, на ток до 25 А | шт | 6
23 О | Устройство защиты от превышения напряжения Тахион УЗПН-220 Номинальное напряжение (Un)- 220 В 50 Гц; Напряжение отключения нагрузки (Umax)- 245 В±5%; Максимальный коммутируемый ток (активной нагрузки), не более - 16 А; Время срабатывания по Umax - 10 мс; Время задержки включения, не более - 10 с; Максимальное напряжение, при котором сохраняется работоспособность самого изделия - 850 В; Режим коммутации в цепи "ALARM" - -60 В≤U-ком≤60 В I-ком≤600 мА; -40°C ÷ +50°C; 35х89х59 (или эквивалент) | шт | 6
24 | Автомат одно-, двух-, трехполюсный, устанавливаемый на конструкции: на стене или колонне, на ток до 25 А | шт | 6
25 О | Выключатель автоматический 1P, 10 А, 6 кА, характеристика B | шт | 6
Раздел 4. Прокладка кабеля в существующей траншее (учтена в ЛСР 04-01) |  |  |  |  | Раздел 4. Прокладка кабеля в существующей траншее (учтена в ЛСР 04-01)
Прокладка кабеля к камерам | [5 empty] | Прокладка кабеля к камерам
26 | Труба гофрированная ПВХ для защиты проводов и кабелей по установленным конструкциям, по стенам, колоннам, потолкам, основанию пола | 100 м | 0.15
27 | Трубы полиэтиленовые гибкие гофрированные легкие с протяжкой, номинальный внутренний диаметр 20 мм | м | 15.3
28 | Затягивание провода в проложенные трубы и металлические рукава первого одножильного или многожильного в общей оплетке, суммарное сечение: до 6 мм2 | 100 м | 0.15
29 | Кабель LAN F/UTP 4x2x24AWG (0,48 мм) кат.5е (305 м) PE (черный) Standard Пожтехкабель СКС (202-022) витая пара F/UTP, 4 пары, категория 5e, одножильный (solid), чистая медь (BC), 24 AWG (0,48 мм), экранированный, внешний PE,черный, 305 м. (или эквивалент) | м | 15.3
Прокладка кабеля в трубе по существующей траншее | [5 empty] | Прокладка кабеля в трубе по существующей траншее
30 | Прокладка труб гофрированных ПВХ в земле для защиты одного кабеля диаметром: 50 мм | 100 м | 8.42
31 | Трубы полиэтиленовые гибкие гофрированные легкие с протяжкой, номинальный внутренний диаметр 50 мм | м | 858.84
32 | Муфта полипропиленовая комбинированная, с внутренней резьбой, номинальный наружный диаметр 50 мм, размер резьбы 6/4" | шт | 46
33 | Кольцо резиновое уплотнительное для ПВХ труб канализации, диаметр 50 мм | шт | 92
34 | Прокладка волоконно-оптических кабелей в канализации: в полиэтиленовой трубе по свободному каналу трубопровода | 100 м кабеля | 8.42
35 | Прокладка волоконно-оптических кабелей в канализации: в полиэтиленовой трубе по занятому каналу трубопровода | 100 м кабеля | 7.11
36 | Кабель волоконно-оптический, SM 9/125 G.657.A1 & G.652.D, PE NIKOLAN (NKL-F-004A1R-07B-BK) - Кабель NIKOLAN волоконно-оптический, 4 волокна, одномодовый 9/125мкм, стандарта G.652.D & G.657.A1, внешний, броня из стальных оцинкованных проволок, 7кН, PE, черный - гарантия: 5 лет расширенная / 25 лет системная (или эквивалент) | м | 1584.06
Подъем кабеля из траншеи в опоры, учтенные в ЛСР 04-01 (подземная часть) | [5 empty] | Подъем кабеля из траншеи в опоры, учтенные в ЛСР 04-01 (подземная часть)
37 | Прокладка труб гофрированных ПВХ в земле для защиты одного кабеля диаметром: 50 мм | 100 м | 0.14
38 | Трубы полиэтиленовые гибкие гофрированные легкие с протяжкой, номинальный внутренний диаметр 50 мм | м | 14.28
39 | Муфта полипропиленовая комбинированная, с внутренней резьбой, номинальный наружный диаметр 50 мм, размер резьбы 6/4" | шт | 2
40 | Кольцо резиновое уплотнительное для ПВХ труб канализации, диаметр 50 мм | шт | 4
41 | Кабель до 35 кВ в проложенных трубах, блоках и коробах, масса 1 м кабеля: до 1 кг | 100 м | 0.14
42 | Кабель LAN F/UTP 4x2x24AWG (0,48 мм) кат.5е (305 м) PE (черный) Standard Пожтехкабель СКС (202-022) витая пара F/UTP, 4 пары, категория 5e, одножильный (solid), чистая медь (BC), 24 AWG (0,48 мм), экранированный, внешний PE,черный, 305 м. (или эквивалент) | м | 14.28
Подъем кабеля из траншеи в опоры, учтенные в ЛСР 04-01 (часть проложенная в опоре) | [5 empty] | Подъем кабеля из траншеи в опоры, учтенные в ЛСР 04-01 (часть проложенная в опоре)
43 | Труба гофрированная ПВХ для защиты проводов и кабелей по установленным конструкциям, по стенам, колоннам, потолкам, основанию пола | 100 м | 0.14
44 | Трубы полиэтиленовые гибкие гофрированные легкие с протяжкой, номинальный внутренний диаметр 50 мм | м | 14.28
45 | Муфта полипропиленовая комбинированная, с внутренней резьбой, номинальный наружный диаметр 50 мм, размер резьбы 6/4" | шт | 2
46 | Кольцо резиновое уплотнительное для ПВХ труб канализации, диаметр 50 мм | шт | 4
47 | Затягивание провода в проложенные трубы и металлические рукава первого одножильного или многожильного в общей оплетке, суммарное сечение: до 6 мм2 | 100 м | 0.14
48 | Кабель LAN F/UTP 4x2x24AWG (0,48 мм) кат.5е (305 м) PE (черный) Standard Пожтехкабель СКС (202-022) витая пара F/UTP, 4 пары, категория 5e, одножильный (solid), чистая медь (BC), 24 AWG (0,48 мм), экранированный, внешний PE,черный, 305 м. (или эквивалент) | м | 14.28
Кабель проложеный в опорах, учтенных в ЛСР 04-01 | [5 empty] | Кабель проложеный в опорах, учтенных в ЛСР 04-01
49 | Затягивание провода в проложенные трубы и металлические рукава первого одножильного или многожильного в общей оплетке, суммарное сечение: до 35 мм2 | 100 м | 1.54
50 | Кабель LAN F/UTP 4x2x24AWG (0,48 мм) кат.5е (305 м) PE (черный) Standard Пожтехкабель СКС (202-022) витая пара F/UTP, 4 пары, категория 5e, одножильный (solid), чистая медь (BC), 24 AWG (0,48 мм), экранированный, внешний PE,черный, 305 м. (или эквивалент) | м | 157.08
Кабель проложеный между опорами, учтенными в ЛСР 04-01 | [5 empty] | Кабель проложеный между опорами, учтенными в ЛСР 04-01
51 | Кабель до 35 кВ в готовых траншеях без покрытий, масса 1 м: до 1 кг | 100 м | 6.78
52 | Кабель LAN F/UTP 4x2x24AWG (0,48 мм) кат.5е (305 м) PE (черный) Standard Пожтехкабель СКС (202-022) витая пара F/UTP, 4 пары, категория 5e, одножильный (solid), чистая медь (BC), 24 AWG (0,48 мм), экранированный, внешний PE,черный, 305 м. (или эквивалент) | м | 691.56
53 | Измерение на смонтированном участке волоконно-оптического кабеля в одном направлении с числом волокон: 4 | измерение | 3
54 | Герметизация канала кабельной канализации: занятого | канал | 10
Заземление | [5 empty] | Заземление
55 | Проводник заземляющий из медного изолированного провода сечением 25 мм2 открыто по строительным основаниям | 100 м | 1.28
56 | Провод силовой установочный с медными жилами ПуГВ 1х4-450 | 1000 м | 0.13056
Раздел 5. Коммутационные шнуры |  |  |  |  | Раздел 5. Коммутационные шнуры
57 | Включение в аппаратуру разъемов штепсельных, количество контактов в разъеме: до 14 шт. | шт | 30
58 | Патч-корд медный U/UTP, кат.5е (5м) PVC (серый) Cabeus PC-UTP-RJ45-Cat.5e-5m (или эквивалент) | шт | 1
59 | Патч-корд медный U/UTP кат.5е (0,5 м) (PC-UTP-0,5м-26AWG-5e-LSZH) (серый) - Патч-корд медный U/UTP, категория 5e, 26 AWG (0,48 мм), LSZH, серый, 0,5 м (или эквивалент) | шт | 1
60 | Шнур оптический simplex LC-SC 9/125 sm 1м LSZH Cabeus (FOP(s)-9-LC-SC-1m) (или эквивалент) | шт | 12
61 | Кабель FinePower HDMI - HDMI, 5 м (или эквивалент) | шт | 1
Раздел 6. Монтажные изделия и материалы |  |  |  |  | Раздел 6. Монтажные изделия и материалы
62 | Скрепа для ленты (бугель) С20 (или эквивалент) | шт | 100
63 | Стяжки кабельные стальные СКС (316) 7,9*150 (или эквивалент) | шт | 100
64 | Маркеры перманентные черные, ширина линии 0,3 мм | 10 шт | 0.2
65 | Лента маркировочная, 12,7x25,4 мм (или эквивалент) | м | 176
66 | Грунт-эмаль аэрозольная глянцевая цвет черный 520 мл (или эквивалент) | шт | 2
ЛСР 06-01
Раздел 1. Земляные работы |  |  |  |  | Раздел 1. Земляные работы
Хозяйственно-питьевой водопровод В1 | [5 empty] | Хозяйственно-питьевой водопровод В1
Траншея | [5 empty] | Траншея
1 | Разработка грунта с погрузкой на автомобили-самосвалы в траншеях экскаватором «обратная лопата» с ковшом вместимостью 0,5 (0,5-0,63) м3, группа грунтов: 2 | 1000 м3 | 0.011171
2 | Перевозка грузов I класса автомобилями-самосвалами грузоподъемностью до 15 т по дорогам с усовершенствованным (асфальтобетонным, цементобетонным, железобетонным, обработанным органическим вяжущим) дорожным покрытием на расстояние 6 км | т | 19.5493
3 | Разработка грунта в траншеях экскаватором «обратная лопата» с ковшом вместимостью 0,5 (0,5-0,63) м3, в отвал группа грунтов: 2 | 1000 м3 | 0.024948
4 | Разработка грунта вручную в траншеях глубиной до 2 м без креплений с откосами, группа грунтов: 2 | 100 м3 | 0.02772
5 | Устройство основания под трубопроводы: песчаного | 10 м3 | 0.361
6 | Песок природный для строительных работ II класс, очень мелкий | м3 | 3.971
7 | Засыпка вручную траншей, пазух котлованов и ям, группа грунтов: 1 | 100 м3 | 0.072
8 | Песок природный для строительных работ II класс, очень мелкий | м3 | 7.2
9 | Засыпка траншей и котлованов с перемещением грунта до 5 м бульдозерами мощностью: 59 кВт (80 л.с.), группа грунтов 2 | 1000 м3 | 0.024948
10 | Уплотнение грунта пневматическими трамбовками, группа грунтов: 1-2 | 100 м3 | 0.24948
11 | Засыпка вручную траншей, пазух котлованов и ям, группа грунтов: 2 | 100 м3 | 0.02772
Котлован под колодец №1 и МК1 | [5 empty] | Котлован под колодец №1 и МК1
12 | Разработка грунта с погрузкой на автомобили-самосвалы в траншеях экскаватором «обратная лопата» с ковшом вместимостью 0,5 (0,5-0,63) м3, группа грунтов: 2 | 1000 м3 | 0.0096
13 | Перевозка грузов I класса автомобилями-самосвалами грузоподъемностью до 15 т по дорогам с усовершенствованным (асфальтобетонным, цементобетонным, железобетонным, обработанным органическим вяжущим) дорожным покрытием на расстояние 6 км | т | 16.8
14 | Разработка грунта в траншеях экскаватором «обратная лопата» с ковшом вместимостью 0,5 (0,5-0,63) м3, в отвал группа грунтов: 2 | 1000 м3 | 0.012492
15 | Разработка грунта вручную в траншеях глубиной до 2 м без креплений с откосами, группа грунтов: 2 | 100 м3 | 0.01388
16 | Засыпка траншей и котлованов с перемещением грунта до 5 м бульдозерами мощностью: 59 кВт (80 л.с.), группа грунтов 2 | 1000 м3 | 0.012
17 | Уплотнение грунта пневматическими трамбовками, группа грунтов: 1-2 | 100 м3 | 0.12
18 | Засыпка вручную траншей, пазух котлованов и ям, группа грунтов: 2 | 100 м3 | 0.014
Сеть К1 | [5 empty] | Сеть К1
Траншея | [5 empty] | Траншея
19 | Разработка грунта с погрузкой на автомобили-самосвалы в траншеях экскаватором «обратная лопата» с ковшом вместимостью 0,5 (0,5-0,63) м3, группа грунтов: 2 | 1000 м3 | 0.01111
20 | Перевозка грузов I класса автомобилями-самосвалами грузоподъемностью до 15 т по дорогам с усовершенствованным (асфальтобетонным, цементобетонным, железобетонным, обработанным органическим вяжущим) дорожным покрытием на расстояние 6 км | т | 19.4432
21 | Разработка грунта в траншеях экскаватором «обратная лопата» с ковшом вместимостью 0,5 (0,5-0,63) м3, в отвал группа грунтов: 2 | 1000 м3 | 0.010089
22 | Разработка грунта вручную в траншеях глубиной до 2 м без креплений с откосами, группа грунтов: 2 | 100 м3 | 0.01121
23 | Устройство основания под трубопроводы: песчаного | 10 м3 | 0.248
24 | Песок природный для строительных работ II класс, очень мелкий | м3 | 2.728
25 | Засыпка вручную траншей, пазух котлованов и ям, группа грунтов: 1 | 100 м3 | 0.0448
26 | Песок природный для строительных работ II класс, очень мелкий | м3 | 4.48
27 | Засыпка траншей и котлованов с перемещением грунта до 5 м бульдозерами мощностью: 59 кВт (80 л.с.), группа грунтов 2 | 1000 м3 | 0.01
28 | Уплотнение грунта пневматическими трамбовками, группа грунтов: 1-2 | 100 м3 | 0.1
29 | Засыпка вручную траншей, пазух котлованов и ям, группа грунтов: 2 | 100 м3 | 0.011
Котлован под колодец №1, 2 | [5 empty] | Котлован под колодец №1, 2
30 | Разработка грунта с погрузкой на автомобили-самосвалы в траншеях экскаватором «обратная лопата» с ковшом вместимостью 0,5 (0,5-0,63) м3, группа грунтов: 2 | 1000 м3 | 0.00445
31 | Перевозка грузов I класса автомобилями-самосвалами грузоподъемностью до 15 т по дорогам с усовершенствованным (асфальтобетонным, цементобетонным, железобетонным, обработанным органическим вяжущим) дорожным покрытием на расстояние 6 км | т | 7.7875
32 | Разработка грунта в траншеях экскаватором «обратная лопата» с ковшом вместимостью 0,5 (0,5-0,63) м3, в отвал группа грунтов: 2 | 1000 м3 | 0.016731
33 | Разработка грунта вручную в траншеях глубиной до 2 м без креплений с откосами, группа грунтов: 2 | 100 м3 | 0.01859
34 | Засыпка траншей и котлованов с перемещением грунта до 5 м бульдозерами мощностью: 59 кВт (80 л.с.), группа грунтов 2 | 1000 м3 | 0.017
35 | Уплотнение грунта пневматическими трамбовками, группа грунтов: 1-2 | 100 м3 | 0.17
36 | Засыпка вручную траншей, пазух котлованов и ям, группа грунтов: 2 | 100 м3 | 0.019
Раздел 2. Хозяйственно-питьевой водопровод В1 |  |  |  |  | Раздел 2. Хозяйственно-питьевой водопровод В1
37 | Установка счетчиков (водомеров) диаметром: до 40 мм | шт | 1
38 О | Счетчик холодной воды крыльчатый, диаметр 15 мм | шт | 1
39 | Удлинитель никелированный двухсторонний 21х1/2" х L60 (или эквивалент) | шт | 2
40 | Установка фильтров диаметром: 25 мм | 10 шт | 0.1
41 | Фильтр косой для очистки воды в трубопроводах систем отопления, диаметр 15 мм | шт | 1
42 | Ниппель латунный 15 (или эквивалент) | шт | 2
43 | Кран шаровой для воды и пара стандартный, с внутренним и внешним резьбовым присоединением, размер 1/2" | шт | 2
44 | Муфта полипропиленовая комбинированная под ключ, с внутренней резьбой, номинальный наружный диаметр 50 мм, размер резьбы 1 1/2" | шт | 2
45 | Ниппель переходной 1 1/4" х1/2" НР-НР (или эквивалент) | шт | 2
46 | Врезка в существующие сети из стальных труб стальных штуцеров (патрубков) диаметром: 80 мм | шт | 1
47 | Трубы стальные электросварные прямошовные из стали марок Ст2, 10, наружный диаметр 83 мм, толщина стенки 4 мм | м | -0.4
48 | Трубы стальные электросварные прямошовные из стали марок Ст2, 10, наружный диаметр 89 мм, толщина стенки 4,5 мм | м | 0.4
49 | Переход концентрический бесшовный приварной, номинальное давление 16 МПа, наружный диаметр и толщина стенки 159х4,5-57х3 мм | шт | 2
50 | Установка фасонных частей стальных сварным соединением с трубопроводом отводы, колена, патрубки и переходы диаметром: до 100 мм | 10 шт | 0.1
51 | Трубы стальные электросварные прямошовные из стали марок Ст2, 10, наружный диаметр 57 мм, толщина стенки 3 мм | м | 0.2
52 | Укладка трубопроводов из полиэтиленовых труб диаметром: 50 мм | км | 0.0362
53 | Трубы напорные полиэтиленовые, кроме газопроводных ПЭ100, для транспортировки воды, стандартное размерное отношение SDR17, номинальный наружный диаметр 32 мм, толщина стенки 2,0 мм | м | 36.4534
54 | Установка полиэтиленовых фасонных частей: тройников | 10 шт | 0.1
55 | Тройник Poelsan 32 (или эквивалент) | шт | 1
56 | Кран шаровой муфтовый для воды, тип резьбы внутренняя/внутренняя, номинальный диаметр 32 мм | шт | 1
57 | Установка полиэтиленовых фасонных частей: отводов, колен, патрубков, переходов | 10 шт | 0.2
58 | Отвод 90° полиэтиленовый удлиненный, номинальный внутренний диаметр 32 мм | шт | 2
59 | Установка стальных конструкций, остающихся в теле бетона | т | 0.0084402
60 | Трубы стальные электросварные прямошовные из стали марок Ст2, 10, наружный диаметр 89 мм, толщина стенки 4,5 мм | м | 0.9
61 | Изоляция трубопроводов цилиндрами и полуцилиндрами из минеральной ваты на синтетическом связующем | м3 | 0.01
62 | Цилиндры теплоизоляционные из минеральной ваты на синтетическом связующем, кашированные алюминиевой фольгой, Г1, плотность 105-135 кг/м3, теплопроводность при 25±5 °C не более 0,036 Вт/(м*К), диаметр 32 мм, толщина 30 мм | м | 2
63 | Заделка сальников при проходе труб через фундаменты или стены подвала диаметром: до 100 мм | шт | 1
Раздел 3. Колодец водопроводный №1 и МК1 |  |  |  |  | Раздел 3. Колодец водопроводный №1 и МК1
64 | Уплотнение грунта пневматическими трамбовками, группа грунтов: 1-2 | 100 м3 | 0.106
65 | Устройство круглых колодцев из сборного железобетона в грунтах: мокрых | 10 м3 | 0.314
66 | Плиты днища железобетонные, объем до 0,5 м3, бетон В15, расход арматуры от 50 до 100 кг/м3 | м3 | 0.77
67 | Кольца стеновые смотровых колодцев железобетонные, объем до 0,9 м3, бетон В15, расход арматуры до 50 кг/м3 | м3 | 1.58
68 | Плиты перекрытий железобетонные для смотровых колодцев водопроводных и канализационных сетей, объем до 0,2 м3, бетон В15, расход арматуры от 50 до 100 кг/м3 | м3 | 0.65
69 | Кольца горловин колодцев железобетонные, объем до 0,03 м3, бетон В22,5, расход арматуры от 50 до 100 кг/м3 | м3 | 0.14
70 | Люк чугунный круглый легкий, номинальная нагрузка 15 кН, диаметр лаза 600 мм | шт | 2
71 | Скобы стальные ходовые, тип СК-1 | кг | 6.96
72 | Лестница-стремянка металлическая, марка НТС 62-91-111а, ширина 600 мм, шаг ступеней 300 мм, высота от 1 до 6 м | т | 0.0406
73 | Гидроизоляция боковая обмазочная битумная в 2 слоя по выровненной поверхности бутовой кладки, кирпичу, бетону | 100 м2 | 0.253
74 | Мастика битумная гидроизоляционная для подземных строительных конструкций, холодная, готовая к применению, диапазон температур от -20 до +40 °C, прочность сцепления с металлом/бетоном не менее 0,1 МПа, расход для горизонтальной поверхности 1 кг/м2 | кг | 64.768
75 | Окраска металлических огрунтованных поверхностей: эмалью ХВ-1120 | 100 м2 | 0.025
76 | Эмаль ХВ-1120 | т | -0.002
77 | Грунт-эмаль антикоррозионная быстросохнущая, трехслойное покрытие по ржавчине, цвет серый | кг | 1.95
78 | Сверление установками алмазного бурения в железобетонных конструкциях горизонтальных отверстий глубиной 200 мм диаметром: 32 мм | 100 отверстий | 0.04
79 | Сверло кольцевое алмазное высокоскоростное по железобетону с быстросъемным хвостовиком для бурения на станине в мокром режиме, лазерная пайка сегментов, длина 430 мм, диаметр 32 мм | шт | 1
Устройство отмостки вокруг люка колодца | [5 empty] | Устройство отмостки вокруг люка колодца
80 | Устройство основания под фундаменты: щебеночного | м3 | 1.06
81 | Щебень из плотных горных пород для строительных работ М 600, фракция 20-40 мм | м3 | 1.219
82 | Устройство асфальтобетонных покрытий дорожек и тротуаров двухслойных: верхний слой из горячей асфальтобетонной смеси толщиной 3 см | 100 м2 | 0.106
83 | Смеси асфальтобетонные плотные мелкозернистые, тип Б, марка II | т | 1.2617
Раздел 4. Хозяйственно-бытовя канализация (-К1-) |  |  |  |  | Раздел 4. Хозяйственно-бытовя канализация (-К1-)
84 | Укладка трубопроводов канализации из полиэтиленовых труб диаметром: 110 мм | 100 м | 0.073
85 | Трубы полипропиленовые для систем водоотведения, диаметр 110 мм | м | 7.373
86 | Укладка трубопроводов канализации из полиэтиленовых труб диаметром: 160 мм | 100 м | 0.173
87 | Трубы модульные безнапорные полиэтиленовые, стандартное размерное отношение SDR11, номинальный наружный диаметр 160 мм, толщина стенки 14,6 мм | м | 17.473
88 | Муфта для прохода через ЖБИ КОРСИС DN/OD 0110 мм AU (или эквивалент) | шт | 2
89 | Муфта для прохода через ЖБИ КОРСИС DN/OD 0160 мм AU (или эквивалент) | шт | 2
90 | Установка полиэтиленовых фасонных частей: отводов, колен, патрубков, переходов | 10 шт | 0.5
91 | Отвод 45° полиэтиленовый удлиненный, номинальный внутренний диаметр 110 мм | шт | 4
92 | Установка задвижек или клапанов обратных стальных диаметром: 150 мм | шт | 1
93 | Клапан обратный мембранный, номинальный диаметр 160 мм | шт | 1
Раздел 5. Колодцы сети К1 |  |  |  |  | Раздел 5. Колодцы сети К1
94 | Уплотнение грунта пневматическими трамбовками, группа грунтов: 1-2 | 100 м3 | 0.106
Колодец Ø 1,0 м | [5 empty] | Колодец Ø 1,0 м
95 | Устройство круглых сборных железобетонных канализационных колодцев диаметром: 1 м в мокрых грунтах | 10 м3 | 0.067
96 | Смеси бетонные тяжелого бетона (БСТ), класс В3,5 (М50) | м3 | -0.08375
97 | Смеси бетонные тяжелого бетона (БСТ), класс В15 (М200) | м3 | -0.2747
98 | Смеси бетонные тяжелого бетона (БСТ), класс В7,5 (М100) | м3 | 0.08375
99 | Смеси бетонные тяжелого бетона (БСТ), класс В15 (М200) | м3 | 0.2747
100 | Плиты днища железобетонные, объем до 0,5 м3, бетон В15, расход арматуры от 50 до 100 кг/м3 | м3 | 0.24
101 | Кольца стеновые смотровых колодцев железобетонные, объем до 0,9 м3, бетон В15, расход арматуры до 50 кг/м3 | м3 | 0.24
102 | Плиты покрытий и перекрытий лотков и каналов железобетонные, объем до 0,6 м3, бетон В15, расход арматуры от 100 до 150 кг/м3 | м3 | 0.1
103 | Кольца опорные железобетонные, объем до 0,1 м3, бетон В15, расход арматуры до 50 кг/м3 | м3 | 0.09
104 | Люк ПП тип Л(А30) Н80 черный (или эквивалент) | шт | 1
105 | Скобы стальные ходовые, тип СК-1 | кг | 5.22
106 | Лестница-стремянка металлическая, марка НТС 62-91-111а, ширина 600 мм, шаг ступеней 300 мм, высота от 1 до 6 м | т | 0.0203
107 | Гидроизоляция боковая обмазочная битумная в 2 слоя по выровненной поверхности бутовой кладки, кирпичу, бетону | 100 м2 | 0.0846
108 | Мастика битумная гидроизоляционная для подземных строительных конструкций, холодная, готовая к применению, диапазон температур от -20 до +40 °C, прочность сцепления с металлом/бетоном не менее 0,1 МПа, расход для горизонтальной поверхности 1 кг/м2 | кг | 43.3152
109 | Окраска металлических огрунтованных поверхностей: эмалью ХВ-1120 | 100 м2 | 0.007656
110 | Эмаль ХВ-1120 | т | -0.0005972
111 | Грунт-эмаль антикоррозионная быстросохнущая, трехслойное покрытие по ржавчине, цвет серый | кг | 0.5972
Колодец Ø 1,5 м | [5 empty] | Колодец Ø 1,5 м
112 | Устройство круглых сборных железобетонных канализационных колодцев диаметром: 1,5 м в мокрых грунтах | 10 м3 | 0.196
113 | Смеси бетонные тяжелого бетона (БСТ), класс В3,5 (М50) | м3 | -0.19796
114 | Смеси бетонные тяжелого бетона (БСТ), класс В15 (М200) | м3 | -1.0192
115 | Смеси бетонные тяжелого бетона (БСТ), класс В7,5 (М100) | м3 | 0.19796
116 | Смеси бетонные тяжелого бетона (БСТ), класс В15 (М200) | м3 | 1.0192
117 | Плиты днища железобетонные, объем до 0,5 м3, бетон В15, расход арматуры от 50 до 100 кг/м3 | м3 | 0.38
118 | Кольца стеновые смотровых колодцев железобетонные, объем до 0,9 м3, бетон В15, расход арматуры до 50 кг/м3 | м3 | 0.8
119 | Плиты покрытий и перекрытий лотков и каналов железобетонные, объем до 0,6 м3, бетон В15, расход арматуры от 100 до 150 кг/м3 | м3 | 0.27
120 | Кольца опорные железобетонные, объем до 0,1 м3, бетон В15, расход арматуры до 50 кг/м3 | м3 | 0.51
121 | Люк ПП тип Л(А30) Н80 черный (или эквивалент) | шт | 1
122 | Скобы стальные ходовые, тип СК-1 | кг | 5.22
123 | Лестница-стремянка металлическая, марка НТС 62-91-111а, ширина 600 мм, шаг ступеней 300 мм, высота от 1 до 6 м | т | 0.0203
124 | Гидроизоляция боковая обмазочная битумная в 2 слоя по выровненной поверхности бутовой кладки, кирпичу, бетону | 100 м2 | 0.12156
125 | Мастика битумная гидроизоляционная для подземных строительных конструкций, холодная, готовая к применению, диапазон температур от -20 до +40 °C, прочность сцепления с металлом/бетоном не менее 0,1 МПа, расход для горизонтальной поверхности 1 кг/м2 | кг | 62.2367
126 | Окраска металлических огрунтованных поверхностей: эмалью ХВ-1120 | 100 м2 | 0.007656
127 | Эмаль ХВ-1120 | т | -0.0005972
128 | Грунт-эмаль антикоррозионная быстросохнущая, трехслойное покрытие по ржавчине, цвет серый | кг | 0.5972
129 | Сверление установками алмазного бурения в железобетонных конструкциях горизонтальных отверстий глубиной 200 мм диаметром: 110 мм | 100 отверстий | 0.02
130 | Сверло кольцевое алмазное высокоскоростное по железобетону с быстросъемным хвостовиком для бурения на станине в мокром режиме, лазерная пайка сегментов, длина 430 мм, диаметр 112 мм | шт | 1
131 | Сверление установками алмазного бурения в железобетонных конструкциях горизонтальных отверстий глубиной 200 мм диаметром: 160 мм | 100 отверстий | 0.04
132 | Сверло кольцевое алмазное высокоскоростное по железобетону с быстросъемным хвостовиком для бурения на станине в мокром режиме, лазерная пайка сегментов, длина 430 мм, диаметр 162 мм | шт | 2
Устройство отмостки вокруг люка колодца | [5 empty] | Устройство отмостки вокруг люка колодца
133 | Устройство основания под фундаменты: щебеночного | м3 | 1.06
134 | Щебень из плотных горных пород для строительных работ М 600, фракция 20-40 мм | м3 | 1.219
135 | Устройство асфальтобетонных покрытий дорожек и тротуаров двухслойных: верхний слой из горячей асфальтобетонной смеси толщиной 3 см | 100 м2 | 0.106
136 | Смеси асфальтобетонные плотные мелкозернистые, тип Б, марка II | т | 1.2617